## System function analysis
시스템 기능 분석
Vehicle / Body Control | 분류 | 기능명 | 기능설명 | 비고
| VCU ECU | [SF_01] Vehicle Control | Ignition·Accelerator·Brake·Gear 입력을 처리하고 Vehicle State를 판단하여 Torque Request와 VCU_Command를 생성·송신함. | Primary: SE_01 VCU / Req: SYS_REQ_003 / VCU_Command Interface 변경 시 상대 담당자 리뷰 필요
| Motor ECU | [SF_02] Virtual Motor Control | VCU_Command와 Torque Request를 수신하여 Target RPM, Virtual RPM, Motor State를 생성하고 Motor_Status 및 Physical Demonstrator 출력을 관리함. | Primary: SE_02 Motor / Req: SYS_REQ_004, 037, 046 / 기본 제어 모델은 Virtual Motor
| Door ECU | [SF_03] Door Control | Door_Command를 수신하여 Open/Close·Lock/Unlock 상태를 관리하고 Actuator/Feedback을 반영하여 Door_Status를 생성함. | Primary: SE_05 Door / Req: SYS_REQ_005, 047 / LIN Interface 변경 시 상대 담당자 리뷰 필요
| Light ECU | [SF_04] Light Control | Light_Command에 따라 Head·Turn·Hazard·Reverse·Brake Lamp를 제어하고 실제 LED/Lamp 출력과 Light_Status를 생성함. | Primary: SE_06 Light / Req: SYS_REQ_006, 048 / Gear=R → Reverse Lamp MVP 경로 포함
| Window ECU | [SF_19] Window Control | Window_Command를 수신하여 UP/DOWN H-Bridge를 제어하고 Upper/Lower Limit 및 Window_Command freshness를 감시하여 Window State/Status와 Local safe-stop 동작을 관리함. | Primary: SE_08 Window / Req: SYS_REQ_042~045, 057, 059 / PID 0x14·0x15, 100 ms, slot 10·30 ms, 2-cycle Offline, 정상 Status+Alive ×3 Recovery, Local Command Timeout→Motor STOP / 상대 담당자 리뷰 필요
Status | 분류 | 기능명 | 기능설명 | 비고
| Gateway ECU | [SF_05] Vehicle / Body Status Management | Vehicle·Motor·Door·Light·Window 상태를 수집·통합하여 Vehicle_Status 및 Body_Status 생성에 사용함. | Primary: SE_03 Gateway / Support: VCU·Motor·Door·Light·Window / Req: SYS_REQ_001, 004~006, 042~044
| Cluster ECU | [SF_06] Vehicle / Body Status Display | Vehicle·Motor·Body·Fault·Health 정보를 수신하여 TFT에 표시하고 stale/offline 상태를 사용자에게 표시함. | Primary: SE_04 Cluster / Support: Gateway / Req: SYS_REQ_007, 049, 056
Communication | 분류 | 기능명 | 기능설명 | 비고
| CAN 참여 노드 | [SF_07] CAN Communication | CAN Message 송수신, ID/DLC/Signal Validation, Signal Encoding/Decoding 및 CANable 기반 Test 통신을 수행함. | Primary: VCU·Motor·Gateway·Cluster / Support: PC Tool / Req: SYS_REQ_001, 009, 011, 014, 027
| Gateway + LIN ECU | [SF_08] LIN Communication | Gateway가 LIN Master로 Schedule/Header를 수행하고 Door·Light·Window Slave Response와 LIN Frame을 처리함. | Primary: SE_03 Gateway / Support: Door·Light·Window / Req: SYS_REQ_005, 006, 010, 012, 013, 042 / 상대 담당자 리뷰 필요
| Gateway ECU | [SF_09] CAN-LIN Signal Routing | CAN→LIN 및 LIN→CAN Signal Mapping, Condition 판단, Conversion을 통해 네트워크 간 의미 기반 Signal을 전달함. | Primary: SE_03 Gateway / Req: SYS_REQ_002, 008, 015, 016, 043 / Routing Table 변경 시 상대 담당자 리뷰 필요
| Gateway ECU | [SF_10] Cross-Network Timing / Rate Adaptation | CAN/LIN의 서로 다른 주기와 LIN Schedule을 고려하여 Signal 전달 시점과 갱신 시점을 조정함. | Primary: SE_03 Gateway / Support: LIN Body ECU / Req: SYS_REQ_013, 041, 043
Health / Fault | 분류 | 기능명 | 기능설명 | 비고
| Gateway ECU | [SF_11] Network Health Monitoring | Message Age, Alive Counter, CAN/LIN 상태, ECU Online/Offline, Queue Health 및 Critical Deadline을 감시함. | Primary: SE_03 Gateway / Support: Motor Local Monitor / Req: SYS_REQ_017, 019~023, 055
| Gateway ECU | [SF_12] Fault Detection & Recovery Management | Timeout·Alive·Offline·Queue Drop 등의 Fault를 검출하고 ACTIVE/CLEARED, Representative System State 및 Recovery를 관리함. Window Offline과 Queue Recovery는 V0.4 Freeze 기준을 적용함. | Primary: SE_03 Gateway / Req: SYS_REQ_018~023, 026, 050~058 / VCU·Door·Alive·Window Recovery=정상 조건 ×3, QUEUE_DROP=QueueUsage<80%+추가 Drop 없음+HealthTask ×3
| 영향 ECU | [SF_13] Fail-safe Control | 영향 ECU가 Local Safety 조건을 직접 평가하고 unsafe output을 차단하여 safe output 및 Local Recovery를 수행함. Motor VCU timeout과 Window Command local timeout은 Gateway의 별도 Fail-safe 명령에 종속되지 않음. | Primary: 영향 ECU / VCU Timeout은 Motor, Window_Command Local Timeout은 Window / Req: SYS_REQ_024, 050, 051, 059 / Gateway 별도 Fail-safe 명령 의존 금지
| Gateway → Cluster / PC | [SF_14] Fault / Health Notification | Fault, Health, ECU Offline, Invalid/Degraded 상태를 Fault_Status/Gateway_Status 등으로 Cluster와 PC Tool에 전파함. | Primary: SE_03 Gateway / Destination: Cluster·PC Tool / Req: SYS_REQ_018, 025, 030, 056 / 외부 전파 누락 시 완료 아님
Diagnostic / Verification | 분류 | 기능명 | 기능설명 | 비고
| PC Diagnostic Tool | [SF_15] Diagnostic Monitoring & Analysis | Raw CAN Monitoring, DBC Decode, Vehicle/ECU/Network/Fault 상태 Monitoring 및 Signal Visualization을 수행함. | Primary: SE_07 PC Tool / Support: Gateway Data / Req: SYS_REQ_027~030
| PC Diagnostic Tool | [SF_16] Communication Logging | CAN 및 Decoded Signal, Fault/Health Event를 기록하고 CSV/JSON 등 Test Evidence로 관리함. | Primary: SE_07 PC Tool / Support: Gateway Logger / Req: SYS_REQ_031, 036, 056, 058
| PC Tool / Test Fixture | [SF_17] Fault Injection | CAN Frame Drop, Alive Error, Invalid Signal, LIN Response Stop 등을 주입하고 시험 종료 후 정상 통신을 복원함. | Primary: SE_07 PC Tool / Target: 각 ECU·Test Fixture / Req: SYS_REQ_032, 033 / 정식 UDS 범위 아님
| PC Diagnostic Tool | [SF_18] Automated Test Execution | 정상/Fault 시나리오를 실행하고 Test Input 생성, Expected/Actual 비교, PASS/FAIL 판정 및 결과 기록을 수행함. | Primary: SE_07 PC Tool / Target: 전체 System Element / Req: SYS_REQ_033~036, 056, 058 / pytest 기반
※ 02__메시지_정의서_v0.4_정합.xlsx FIX 및 05__요구사항_명세서_v0.5_정합.xlsx 기준으로 동기화함. CAN/LIN Matrix는 참고용. 하위 HW/SW 정량 구현값은 별도 요구사항에서 관리하며 Interface 변경 시 상대 담당자 리뷰 필요.